## ble_bme690_node_top_bom
Comment | Designator | Footprint | LCSC Part #
0 | R2 R4 R5 | 0402 | C17168
0.1uF | C2 C4 C9 C10 C14 C15 C16 C17 C18 C20 C21 C22 C23 C24 C25 | 0402 | C1525
1.0uF | C3 | 0402 | C14445
2.0K | R14 | 0402 | C4109
2.2nH | L1 | 0603 | C701164
4.7uF | C19 | 0402 | C23733
5.1k | R7 R8 | 0402 | C25905
10uF | C11 C12 C13 | 0402 | C15525
2.2k | R1 R6 R9 R11 R12 | 0402 | C25879
12pF | C5 C6 | 0402 | C1547
22uF | C1 | 0603 | C15500
100OHM | R10 R13 | 0402 | C25076
470 | R15 | 0402 | C208892
BME690 | U2 | LGA | C42431867
DNP | C7 C8 | 0402 | DNF
ESP32-C6-MINI-1-N4 | U1 | XCVR_ESP32-C6-MINI-1-N4 | C5736265
JS202011JCQN | S1 | SW_JS202011JCQN | C221665
JTAG | J1 | 2X5-SMD-UNSHROUDED | C448647
LM66100DCKR | U4 U5 | SOT65P210X110-6N | C2869734
MCP73831T-2ACI/OT | U$1 | SOT95P280X145-5N | C424093
MOMENTARY-SWITCH-SPST-SMD-4.6X2.8MM | BOOT RESET | TACTILE_SWITCH_SMD_4.6X2.8MM | C72443
NR3015T2R2M | L2 | IND_NR3015T2R2M | NR3015T2R2M
PCF8563T/F4 118 | U7 | SOIC127P600X175-8N | C5795601
Q13FC13500003 | Y1 | XTAL_FC-135_32.7680KA-A0 | C99010
RED | D2 D3 | LED-0603 | C2286
SM04B-SRSS-TB(LF)(SN) | J5 | 1X04_1MM_RA | SM04B-SRSS-TB(LF)(SN)
SM06B-GHS-TB(LF)(SN) | J3 | JST_SM06B-GHS-TB(LF)(SN) | C133065
TPS63001DRCR | U3 | VREG_V62/16624-01YE | C28060
TYPE-C-31-M-12 | J2 | HRO_TYPE-C-31-M-12 | C165948
WS2812B-2020 | LED1 | WS2812B-2020 | C965555
XTSD04GLGEAG | U6 | SON127P600X800X95-8N | C7429714
ZMOD4510AI1R | IC1 | ZMOD4510AI1R | C3659293